## Calcs
Source | EPC | EPC | EPC | EPC | Ommen 2016 (VPH for AMV4) | Ommen 2014 | EPC (calc) | Ommen (calc) | EPC (calc) | EPC (calc) | Ommen 2016 (VPH for AMV4) | Ommen 2016 (VPH for AMV4) | HOP |  |  | BP |  |  |  |  | EX
Name | Fuel | Fuel capacity | Heating capacity | Electric capacity | CHP type | C_v | C_b | C_b | h total | h elec | h total | h elec | h total | VO&M | ramping | h total | Cb | VO&M (elec) | VO&M (fuel) | ramping | h cond | Cb | Cv | VO&M (elec) | VO&M (fuel) | ramping
AMV1 | wood pellets | 362 | 251 | 64 | BP |  | 0.25498 | 0.27778 | 0.87017 | 0.1768 | 0.92 | 0.2 |  |  |  | 0.92 | 0.27778 | 1.9779 | 0.60612 | 0.25
AMV3 | coal | 595 | 332 | 250 | EX | 0.11 | 0.64301 |  |  |  | 0.89 | 0.34 | [8 empty] | 0.34 | 0.64301 | 0.11 | 3.2792 | NF | 0.25
AMV4 | wood chips | 500 | 400 | 150 | BP |  | 0.375 | 0.36145 | 1.1 | 0.3 | 1.13 | 0.3 |  |  |  | 1.13 | 0.36145 | 4.8915 | 1.3824 | 0.25
ARC | municipal waste | 224 | 190 | 62 | BP |  | 0.32632 | 0.26923 | 1.125 | 0.27679 | 0.99 | 0.21 |  |  |  | 0.99 | 0.26923 | 29.0088 | 6.1676 | 0.25
ARGO5 | municipal waste | 65.1 | 45 | 13.7 | BP |  | 0.30444 | 0.26984 | 0.90169 | 0.21045 | 0.8 | 0.17 |  |  |  | 0.8 | 0.26984 | 26.8821 | 6.2526 | 0.25
ARGO6 | municipal waste | 73 | 51.8 | 19.4 | BP |  | 0.37452 | 0.28571 | 0.97534 | 0.26575 | 0.99 | 0.22 |  |  |  | 0.99 | 0.28571 | 26.8821 | 6.2526 | 0.25
AVV1 | wood pellets | 624 | 353.5 | 257.6 | EX | 0.116 | 0.61271 |  |  |  | 0.89 | 0.34 | [8 empty] | 0.34 | 0.61271 | 0.116 | 1.1697 | 0.54232 | 0.25
AVV2 | wood pellets | 1168 | 583 | 548 | EX | 0.146 | 0.79397 |  |  |  | 0.92 | 0.36 | [8 empty] | 0.36 | 0.79397 | 0.146 | 1.1697 | 0.54232 | 0.25
EH | excess heat | 8.1 | 8.1 | - | - |  | - | [5 empty] | 1 | 0.001 | 1
HCV7 | natural gas | 200 | 284.7 | 44.2 | BP |  | 0.15525 | 0.4127 | 1.6445 | 0.221 | 0.89 | 0.26 |  |  |  | 0.89 | 0.4127 | 3.2792 | NF | 0.25
HCV8 | natural gas | 121 | 92.5 | 21 | CC (BP) |  | - | 0.28986 | 0.93802 | 0.17355 | 0.89 | 0.2 |  |  |  | 0.89 | 0.28986 | 4.7852 | NF | 1
HOB_BG | biogas | 13.3 | 12 | - | - |  | - | [5 empty] | 1.03 | 1.1697 | 1
HOB_EL | electricity | 120.2 | 120.2 | - | - |  | - | [5 empty] | 0.99 | 0.95704 | 1
HOB_FO | fuel oil | 19.5 | 18 | - | - |  | - | [5 empty] | 1.03 | 1.1697 | 1
HOB_GO | gas oil | 850.663 | 799.53 | - | - |  | - | [5 empty] | 1.03 | 1.1697 | 1
HOB_NG | natural gas | 1153.73 | 1076.07 | - | - |  | - | [5 empty] | 1.03 | 1.1697 | 1
HOB_WP | wood pellets | 33 | 33 | - | - |  | - | [5 empty] | 1.01 | 2.0842 | 1
HOB_WW | wood waste | 14 | 6.66 | - | - |  | - | [5 empty] | 1.01 | 2.0842 | 1
HP | electricity | 7.33 | 25.2 | - | - |  | - | [5 empty] | 3.4 (variable) | 2.33 | 1
KKV7 | wood chips | 46.5 | 41.8 | 11 | BP |  | 0.26316 | 0.25 | 1.1355 | 0.23656 | 0.9 | 0.18 |  |  |  | 0.9 | 0.25 | 4.7745 | 1.4143 | 0.25
KKV8 | wood chips | 56.2 | 53 | 15 | BP |  | 0.28302 | 0.38462 | 1.21 | 0.2669 | 0.9 | 0.25 |  |  |  | 0.9 | 0.38462 | 4.7745 | 1.4143 | 0.25
VF5 | municipal waste | 84.71 | 69 | 17 | BP |  | 0.24638 | 0.13793 | 1.0152 | 0.20068 | 0.99 | 0.12 |  |  |  | 0.99 | 0.13793 | 26.8821 | 6.2526 | 0.25
VF6 | municipal waste | 111.76 | 73 | 22 | BP |  | 0.30137 | 0.22222 | 0.85004 | 0.19685 | 0.99 | 0.18 |  |  |  | 0.99 | 0.22222 | 26.8821 | 6.2526 | 0.25

## Consolidated
Name | Fuel | Capacity |  |  | Technology type | Efficiency |  | Cb | Cv | Ramping rate | VO&M (choose one)
|  | Fuel | Heat | Electricity |  | total | condensing |  |  |  | Fuel | Heat | Electricity
AMV3 | coal | 595 | 332 | 250 | EX | - | 0.34 | 0.64301 | 0.11 | 0.25 | NF | - | 3.2792
AVV1 | wood pellets | 624 | 353.5 | 257.6 | EX | - | 0.34 | 0.61271 | 0.116 | 0.25 | 0.54232 | - | 1.1697
AVV2 | wood pellets | 1168 | 583 | 548 | EX | - | 0.36 | 0.79397 | 0.146 | 0.25 | 0.54232 | - | 1.1697
AMV1 | wood pellets | 362 | 251 | 64 | BP | 0.92 | - | 0.27778 | - | 0.25 | 0.60612 | - | 1.9779
AMV4 | wood chips | 500 | 400 | 150 | BP | 1.13 | - | 0.36145 | - | 0.25 | 1.3824 | - | 4.8915
ARC | municipal waste | 224 | 190 | 62 | BP | 0.99 | - | 0.26923 | - | 0.25 | 6.1676 | - | 29.0088
ARGO5 | municipal waste | 65.1 | 45 | 13.7 | BP | 0.8 | - | 0.26984 | - | 0.25 | 6.2526 | - | 26.8821
ARGO6 | municipal waste | 73 | 51.8 | 19.4 | BP | 0.99 | - | 0.28571 | - | 0.25 | 6.2526 | - | 26.8821
HCV7 | natural gas | 200 | 284.7 | 44.2 | BP | 0.89 | - | 0.4127 | - | 0.25 | NF | - | 3.2792
HCV8 | natural gas | 121 | 92.5 | 21 | BP | 0.89 | - | 0.28986 | - | 1 | NF | - | 4.7852
KKV7 | wood chips | 46.5 | 41.8 | 11 | BP | 0.9 | - | 0.25 | - | 0.25 | 1.4143 | - | 4.7745
KKV8 | wood chips | 56.2 | 53 | 15 | BP | 0.9 | - | 0.38462 | - | 0.25 | 1.4143 | - | 4.7745
VF5 | municipal waste | 84.71 | 69 | 17 | BP | 0.99 | - | 0.13793 | - | 0.25 | 6.2526 | - | 26.8821
VF6 | municipal waste | 111.76 | 73 | 22 | BP | 0.99 | - | 0.22222 | - | 0.25 | 6.2526 | - | 26.8821
HOB_BG | biogas | 13.3 | 12 | - | HO | 1.03 | - | - | - | 1 | - | 1.1697 | -
HOB_EL | electricity | 120.2 | 120.2 | - | HO | 0.99 | - | - | - | 1 | - | 0.95704 | -
HOB_FO | fuel oil | 19.5 | 18 | - | HO | 1.03 | - | - | - | 1 | - | 1.1697 | -
HOB_GO | gas oil | 850.663 | 799.53 | - | HO | 1.03 | - | - | - | 1 | - | 1.1697 | -
HOB_NG | natural gas | 1153.73 | 1076.07 | - | HO | 1.03 | - | - | - | 1 | - | 1.1697 | -
HOB_WP | wood pellets | 33 | 33 | - | HO | 1.01 | - | - | - | 1 | - | 2.0842 | -
HOB_WW | wood waste | 14 | 6.66 | - | HO | 1.01 | - | - | - | 1 | - | 2.0842 | -
EH | excess heat | 8.1 | 8.1 | - | HO | 1 | - | - | - | 1 | - | 0.001 | -
HP | electricity | 7.33 | 25.2 | - | HO | 3.4* | - | - | - | 1 | - | 2.33 | -